## Sheet1
manufacturer_name | manufacturer_part_number | designation | quantity | part_description
MURATA | GRM188R61E475KE13D | C1 | 1 | CAP., 4.7uF, X5R, 25V, 10%, 0603, AEC-Q200
TDK | C1608X8R1H101K | C11 | 1 | CAP., 100pF, X8R, 50V, 10%, 0603
YAGEO | CC0603KRX7R9BB332 | C12 | 1
YAGEO | CC0603KRX7R9BB682 | C14 | 1 | CAP., 6800pF, X7R, 50V, 10%, 0603
KEMET | C0603C104K3RACTU | C2, C3, C4, C15, C17 | 5 | CAP., 0.1uF, X7R, 25V, 10%, 0603
KEMET | C0603C101K5RAC | C20, C24 | 2 | CAP., 100pF, X7R, 50V, 10%, 0603
MURATA | GCM188R71E105KA64D | C23 | 1
MURATA | GRM188R72A104KA35D | C25, C27 | 2 | CAP., 0.1uF, X7R, 100V, 10%, 0603
TAIYO YUDEN | HMK107C7224KHTE | C26, C28, C29, C30, C31, C32, C33, C34, C35, C36, C37, C38, C39 | 13 | CAP., 0.22uF, X7S, 100V, 10%, 0603, AEC-Q200
AVX | 06033C102KAT2A | C5 | 1
PANASONIC | 80SXV56M | CIN1, CIN2 | 2
TDK | C2012X7S2A105K125AB | C19, CIN10, CIN11, CIN16, CIN17, CIN18, COUT1, COUT2, COUT5, COUT6, COUT11, COUT12, COUT14, COUT18 | 14 | CAP., 1uF, X7S, 100V, 10%, 0805
MURATA | GRM32ER71C226KE8L | C8 | 1 | CAP., 22uF, X7R, 16V, 10%, 1210
PANASONIC | 16TQC150MYF | COUT4, COUT8, COUT10, COUT15 | 4 | CAP., 150uF, TANT., 16V, 20%, 7343
COILCRAFT | SER201-202MLD | L1, L2 | 2
WÜRTH ELEKTRONIK | 744364021200 | L1, L2 (ALTERNATE) | 2 | IND., 2uH, PWR, 20%, Ø 0.840mΩ, 19 x19.3mm, AEC-Q200
VISHAY | CRCW06030000Z0EA | R2, R3, R18, R25, R28, R36, R41, R43, R48, R50, R52, R59 | 12 | RES., 0Ω, 1/10W, 0603, AEC-Q200
VISHAY | CRCW06031100M0JNEA | R1, R5 | 2 | RES., 1MΩ, 1%, 1/10W, 0603, AEC-Q200
VISHAY | CRCW0603100RFKEA | R12 | 1
VISHAY | CRCW040210R0JNED | R8, R9, R13, R14, R15, R16 | 6
PANASONIC | ERJ-3EKF10R0V | R17, R24 | 2
TE CONNECTIVITY, PANASONIC | CPF0603B3K01E1 | R20 | 1
PANASONIC | ERJ-3EKF5901V | R21 | 1 | RES., 5.9kΩ, 1%, 1/10W, 0603, AEC-Q200
VISHAY | CRCW06031400MFKEA | R23 | 1 | RES., 1.4MΩ, 1%, 1/10W, 0603, AEC-Q200
VISHAY | CRCW0603200KFEA | R29 | 1 | RES., 200Ω, 1%, 1/10W, 0603, AEC-Q200
VISHAY | CRCW0603100KFEA | R32 | 1
PANASONIC | ERJ-3EKF7502V | R37 | 1 | RES., 7.5kΩ, 1%, 1/10W, 0603, AEC-Q200
PANASONIC | ERJ-3EKF1001V | R49 | 1 | RES., 1kΩ, 1%, 1/10W, 0603, AEC-Q200
PANASONIC | ERJ-3EKF1004X | R56, R62 | 2 | RES., 1MΩ, 1%, 1/10W, 0603, AEC-Q200
PANASONIC | ERJ-3EKF1003Y | R57 | 1
VISHAY | CRCW04021R20FKED | R6 | 1
VISHAY | CRCW04022R20JNED | R7 | 1 | RES., 2.20Ω, 5%, 1/16W, 0402, AEC-Q200
VISHAY | WSLP25121L500FEA | RS1, RS2 | 2 | RES., 0.0015Ω, 1%, 3W, 2512, AEC-Q200
KEMET | C0603C101K5RAC | C10 | 1
| 0805 | C6, C8, C9, C13, C16 | 5 | CAP., OPTION, 0603
TDK | C2012X7S2A105K125AB | CIN7, CIN8, CIN12, CIN13, CIN15, CIN19, CIN20 | 6 | CAP., 1μF, X7S, 100V, 10%, 0805
TDK | CKG57NX7S2A226M500JH | CIN3, CIN4, CIN5, CIN6 | 4 | CAP., 22μF, X7S, 100V, 20%, 2 Stacked
PANASONIC | 16TCG150MYF | COUT3, COUT7, COUT9, COUT13 | 4 | CAP., 150μF, TANT., 16V,20%, 7343
| 0402 | R10, R39 | 2 | RES., OPTION, 0402
| 0603 | R19, R22, R26, R27, R30, R31, R33, R34, R38, R40, R42, R45, R46, R47, R51, R53, R58, R60, R61, R63, R66, R68, R71, R72, R74 | 24 | RES., OPTION, 0603
| 2512 | R67 | 1 | RES., OPTION, 2512